## HLD
Tipo de diseño | Green field
Direccionamiento interno RFC1918 | 172.16.0.0 - 172.31.255.255 (172.16/12 prefix)
Direccionamiento para internet del ISP | vía dhcp | gigabit 0/1 | interface a isp
|  | R1-OficinaGDL | 172.21.0.0/20
Diseño de la lan |  | R2-OficinaCDMX | 172.21.64.0/20
Id vlan | Direccionamiento | NombreVlan | Acceso a internet | Notas
1 | NO USAR | DEFAULT | S | No la usaremos |  | ip | mask
2 | 171.21.0.0/20 | 2 - Wireless_GDL | W |  | GW-GDL | 172.21.0.2 | 255255255240
3 | 172.21.16.0/22 | 3 - Wireless_Invitados_GDL | W
4 | 172.21.20.0/23 | 4 - IOT_y_Equipos_Admistracion_GDL | R
5 | 172.21.22.0/24 | 5 - Video_vigilancia_GDL | R
6 | 172.21.23.0/25 | 6 - Iptel_CDMX | R |  |  | ip | mask
2 | 172.21.64.0/20 | 2 - Wireless_CDMX | W |  | GW-CDMX | 172.21.64.2 | 255255255240
3 | 172.21.80.0/22 | 3 - Wireless_Invitados_CDMX | W
4 | 172.21.84.0/23 | 4 - IOT_y_Equipos_Admistracion_CDMX | R
5 | 172.21.86.0/24 | 5 - Video_vigilancia_CDMX | R
6 | 172.21.87.0/25 | 6 - Iptel_CDMX | R
Loopback_GDL | 172.21.63.250/18
Loopback_CDMX | 172.21.127.250/18
27 | 255.255.255.224 | 27 | 0.0.0.31
26 | 255.255.255.192 | 26 | 0.0.0.63
25 | 255.255.255.128 | 25 | 0.0.0.127
24 | 255.255.255.0 | 24 | 0.0.0.255
23 | 255.255.254.0 | 23 | 0.0.1.255
22 | 255.255.252.0 | 22 | 0.0.3.255
21 | 255.255.255.248 | 21 | 0.0.7.255
20 | 255.255.255.240 | 20 | 0.0.15.255
2^1 | 2 |  | 27 | 255255255224
2^2 | 4 |  | 26 | 255255255192
2^3 | 8 |  | 25 | 255255255128
2^4 | 16 |  | 24 | 255.255.255.0
2^5 | 32 |  | 23 | 255.255.254.0
2^6 | 64 |  | 22 | 255.255.252.0
2^7 | 128 |  | 21 | 255255255248
2^8 | 256 |  | 20 | 255255255240
2^9 | 512 |  | 19 | 255.255.224.0
2^10 | 1024 |  | 18 | 255.255.192.0
2^11 | 2048
2^12 | 4096
2^13 | 8192
2^14 | 16384

## SwitchAcceso (Corporativo)
Documento de bajo nivel (low level design).
Puertos a configurar en switch de acceso | Tipo de Puerto | Vlan a pasar | Port security | Uso | Notas | Config
Fastethernet 0/1 | Trunk | todas
Fastethernet 0/2 | Acceso | 2 | R | Servidores_frondend |  | ya
Fastethernet 0/3 | Acceso | 3 | R | Servidores_backend |  | ya
Fastethernet 0/4 | Acceso | 4 | S | Switches y equipos de red |  | ya
Fastethernet 0/5 | Acceso | 5 | R | Impresoras |  | ya
Fastethernet 0/6 | Acceso | 6 | S | Wireless gerentes |  | ya
Fastethernet 0/7 | Acceso | 7 | S | Wireless iot |  | ya
Fastethernet 0/8 | Acceso | 8 | S | Wireless guest (invitados) (no cdp) |  | ya
Fastethernet 0/9 | Acceso | 9 | S | Wireless empleados |  | ya
Fastethernet 0/10 | down
Fastethernet 0/11 | down
Fastethernet 0/12 | down
Fastethernet 0/13 | down
Fastethernet 0/14 | down
Fastethernet 0/15 | down
Fastethernet 0/16 | down
Fastethernet 0/17 | down
Fastethernet 0/18 | down
Fastethernet 0/19 | down
Fastethernet 0/20 | down
Fastethernet 0/21 | down
Fastethernet 0/22 | down
Fastethernet 0/23 | down
Fastethernet 0/24 | down

## SwitchAcceso (Sucursal)
Documento de bajo nivel (low level design).
Puertos a configurar en switch de acceso | Tipo de Puerto | Vlan a pasar | Port security | Uso | Notas | Config
Fastethernet 0/1 | Trunk | todas
Fastethernet 0/2 | Acceso | 10 | S | Wireless cámaras |  | ya
Fastethernet 0/3 | Acceso | 11 | R | impresoras |  | ya
Fastethernet 0/4 | Acceso | 12 | S | Switches y equipos de red |  | ya
Fastethernet 0/5 | Acceso | 13 | S | Wireless guest (invitados) |  | ya
Fastethernet 0/6 | Acceso | 14 | S | Wireless empleados |  | ya
Fastethernet 0/7 | down
Fastethernet 0/8 | down
Fastethernet 0/9 | down
Fastethernet 0/10 | down
Fastethernet 0/11 | down
Fastethernet 0/12 | down
Fastethernet 0/13 | down
Fastethernet 0/14 | down
Fastethernet 0/15 | down
Fastethernet 0/16 | down
Fastethernet 0/17 | down
Fastethernet 0/18 | down
Fastethernet 0/19 | down
Fastethernet 0/20 | down
Fastethernet 0/21 | down
Fastethernet 0/22 | down
Fastethernet 0/23 | down
Fastethernet 0/24 | down
Vamos a poner la administración del switch con la ip 172.21.6.33 y 255.255.255.224 que es la vlan 2, y gw 172.21.6.34

## Router 1 (Corporativo)
Documento de bajo nivel (low level design).
Ruta por default | al puerto fast0/1
Rutas a wan | Se0/0/1 (arriba) y Se0/0/0 (abajo) - RT1 | TO | Se0/0/1 (arriba) y Se0/0/0 (abajo) - RT2
Rutas directamente conectadas | 8 en vlans y 1 del isp
Puertos a configurar en router | Tipo de Puerto | Vlan a pasar | Direccionamiento | Trabajo con dhcp | Uso | Nat | Notas
interface GigabitEternet 0/0 | Trunk | todas | Ninguno por es el trunk | No aplica en este caso | Tubo para pasar vlans |  | Es trunk
interface GigabitEternet 0/0.2 | Acceso | 2 | 172.21.6.32/27 | pool en router- server | Tubito para una vlan |  | subinterface
interface GigabitEternet 0/0.3 | Acceso | 3 | 172.216.6.0/27 | pool en router- server | Tubito para una vlan |  | subinterface
interface GigabitEternet 0/0.4 | Acceso | 4 | 172.21.5.224/27 | pool en router- server | Tubito para una vlan |  | subinterface
interface GigabitEternet 0/0.5 | Acceso | 5 | 172.21.5.192/27 | pool en router- server | Tubito para una vlan |  | subinterface
interface GigabitEternet 0/0.6 | Acceso | 6 | 172.21.5.128/26 | pool en router- server | Tubito para una vlan |  | subinterface
interface GigabitEternet 0/0.7 | Acceso | 7 | 172.21.5.0/25 | pool en router- server | Tubito para una vlan |  | subinterface
interface GigabitEternet 0/0.8 | Acceso | 8 | 172.21.4.0/24 | pool en router- server | Tubito para una vlan |  | subinterface
interface GigabitEternet 0/0.9 | Acceso | 9 | 172.21.0.0/22 | pool en router- server | Tubito para una vlan |  | subinterface
interface GigabitEternet 0/1 | Acceso | N/A | Lo da el isp | dhcp cliente- dirección vía isp | Al isp | outside | Es al ISP
|  | 27 | 255.255.255.224
|  | 26 | 255.255.255.192
|  | 25 | 255.255.255.128
|  | 24 | 255.255.255.0
|  | 23 | 255.255.255.0
|  | 22 | 255.255.252.0

## Datos
Diseño | Green field
Brown field
Direccionamiento interno | 10.0.0.0 - 10.255.255.255 (10/8 prefix) | Nat
RFC 1918 | 172.16.0.0 - 172.31.255.255 (172.16/12 prefix) |  | inside
| 192.168.0.0 - 192.168.255.255 (192.168/16 prefix) |  | outside
Direccionamiento para internet del ISP | vía dhcp
Específico
Datos | R
S
W
Tipo de puertos | Acceso
Trunk
Trabajo con dhcp | Helper address a un server
pool en router- server
No aplica en este caso
dhcp cliente- dirección vía isp

## Router 2 (Sucursal)
Documento de bajo nivel (low level design).
Ruta por default | al puerto fast0/1
Rutas a wan | Se0/0/1 (arriba) y Se0/0/0 (abajo) - RT1 | TO | Se0/0/1 (arriba) y Se0/0/0 (abajo) - RT2
Rutas directamente conectadas | 5 en vlans y 1 del isp
Puertos a configurar en router | Tipo de Puerto | Vlan a pasar | Direccionamiento | Trabajo con dhcp | Uso | Nat | Notas
interface GigabitEternet 0/0 | Trunk | todas | Ninguno por es el trunk | No aplica en este caso | Tubo para pasar vlans |  | Es trunk
interface GigabitEternet 0/0.2 | Acceso | 10 | 172.21.19.64/27 | pool en router- server | Tubito para una vlan |  | subinterface
interface GigabitEternet 0/0.3 | Acceso | 11 | 172.21.19.32/27 | pool en router- server | Tubito para una vlan |  | subinterface
interface GigabitEternet 0/0.4 | Acceso | 12 | 172.21.19.0/27 | pool en router- server | Tubito para una vlan |  | subinterface
interface GigabitEternet 0/0.5 | Acceso | 13 | 172.21.18.0/24 | pool en router- server | Tubito para una vlan |  | subinterface
interface GigabitEternet 0/0.6 | Acceso | 14 | 172.21.16.0/23 | pool en router- server | Tubito para una vlan |  | subinterface
interface GigabitEternet 0/1 | Acceso | N/A | Lo da el isp | dhcp cliente- dirección vía isp | Al isp | outside | Es al ISP
| 27 | 255.255.255.224
| 26 | 255.255.255.192
| 25 | 255.255.255.128
| 24 | 255.255.255.0
| 23 | 255.255.254.0
| 22 | 255.255.252.0

## Dispositivos Creados
172.21.6.35 | VLAN2 | SW1 | Corporativo